## Tabela de Carbonatação
Tabela para Carbonatação Forçada
Pressão (psi e kg/cm2)
|  | 1 | 2 | 3 | 4 | 5 | 6 | 7 | 8 | 9 | 10 | 11 | 12 | 13 | 14 | 15 | 16 | 17 | 18 | 19 | 20 | 21 | 22 | 23 | 24 | 25 | 26 | 27 | 28 | 29 | 30
|  | 0.07 | 0.14 | 0.21 | 0.28 | 0.35 | 0.42 | 0.49 | 0.56 | 0.63 | 0.70 | 0.77 | 0.85 | 0.92 | 0.99 | 1.06 | 1.13 | 1.20 | 1.27 | 1.34 | 1.41 | 1.48 | 1.55 | 1.62 | 1.69 | 1.76 | 1.83 | 1.90 | 1.97 | 2.04 | 2.11
ºC | -1.1 | 1.82 | 1.92 | 2.03 | 2.14 | 2.23 | 2.36 | 2.48 | 2.60 | 2.70 | 2.82 | 2.93 | 3.02 | 3.13 | 3.24 | 3.35 | 3.46 | 3.57 | 3.67 | 3.78 | 3.89 | 4.00 | 4.11 | 4.22 | 4.33 | 4.44 | 4.55 | 4.66 | 4.77 | 4.87 | 4.98
| -0.6 | 1.78 | 1.88 | 2.00 | 2.10 | 2.20 | 2.31 | 2.42 | 2.54 | 2.65 | 2.76 | 2.86 | 2.96 | 3.07 | 3.17 | 3.28 | 3.39 | 3.50 | 3.60 | 3.71 | 3.82 | 3.93 | 4.03 | 4.14 | 4.25 | 4.35 | 4.46 | 4.57 | 4.68 | 4.78 | 4.89
| 0.0 | 1.75 | 1.85 | 1.95 | 2.05 | 2.15 | 2.27 | 2.38 | 2.48 | 2.59 | 2.70 | 2.80 | 2.90 | 3.00 | 3.11 | 3.21 | 3.31 | 3.42 | 3.52 | 3.63 | 3.73 | 3.84 | 3.94 | 4.04 | 4.15 | 4.25 | 4.36 | 4.46 | 4.57 | 4.67 | 4.77
| 0.6 | 1.71 | 1.81 | 1.91 | 2.01 | 2.10 | 2.23 | 2.33 | 2.43 | 2.53 | 2.63 | 2.74 | 2.84 | 2.96 | 3.06 | 3.15 | 3.25 | 3.35 | 3.46 | 3.56 | 3.66 | 3.76 | 3.87 | 3.97 | 4.07 | 4.18 | 4.28 | 4.38 | 4.48 | 4.59 | 4.69
| 1.1 | 1.68 | 1.78 | 1.86 | 1.97 | 2.06 | 2.18 | 2.28 | 2.38 | 2.48 | 2.58 | 2.69 | 2.79 | 2.90 | 3.00 | 3.09 | 3.19 | 3.29 | 3.39 | 3.49 | 3.59 | 3.69 | 3.79 | 3.90 | 4.00 | 4.10 | 4.20 | 4.30 | 4.40 | 4.50 | 4.60
| 1.7 | 1.63 | 1.73 | 1.83 | 1.93 | 2.02 | 2.14 | 2.24 | 2.34 | 2.43 | 2.52 | 2.63 | 2.73 | 2.83 | 2.93 | 3.02 | 3.12 | 3.22 | 3.32 | 3.42 | 3.52 | 3.62 | 3.72 | 3.82 | 3.92 | 4.01 | 4.11 | 4.21 | 4.31 | 4.41 | 4.51
| 2.2 | 1.60 | 1.69 | 1.79 | 1.88 | 1.98 | 2.09 | 2.19 | 2.29 | 2.38 | 2.47 | 2.57 | 2.67 | 2.77 | 2.86 | 2.96 | 3.05 | 3.15 | 3.24 | 3.34 | 3.43 | 3.53 | 3.63 | 3.72 | 3.82 | 3.92 | 4.01 | 4.11 | 4.21 | 4.30 | 4.40
| 2.8 | 1.55 | 1.65 | 1.74 | 1.84 | 1.94 | 2.04 | 2.14 | 2.24 | 2.33 | 2.42 | 2.52 | 2.62 | 2.71 | 2.80 | 2.90 | 3.00 | 3.09 | 3.18 | 3.27 | 3.37 | 3.46 | 3.56 | 3.65 | 3.75 | 3.84 | 3.94 | 4.03 | 4.13 | 4.22 | 4.32
| 3.3 | 1.52 | 1.61 | 1.71 | 1.80 | 1.90 | 2.00 | 2.10 | 2.20 | 2.29 | 2.38 | 2.48 | 2.57 | 2.66 | 2.75 | 2.85 | 2.94 | 3.03 | 3.12 | 3.21 | 3.30 | 3.40 | 3.49 | 3.59 | 3.68 | 3.77 | 3.87 | 3.96 | 4.06 | 4.15 | 4.24
| 3.9 | 1.49 | 1.58 | 1.67 | 1.77 | 1.86 | 1.96 | 2.06 | 2.15 | 2.25 | 2.34 | 2.43 | 2.52 | 2.61 | 2.70 | 2.80 | 2.89 | 2.98 | 3.07 | 3.16 | 3.25 | 3.34 | 3.44 | 3.53 | 3.62 | 3.71 | 3.81 | 3.90 | 3.99 | 4.08 | 4.18
| 4.4 | 1.47 | 1.56 | 1.65 | 1.74 | 1.83 | 1.92 | 2.01 | 2.10 | 2.20 | 2.30 | 2.39 | 2.47 | 2.56 | 2.65 | 2.75 | 2.84 | 2.93 | 3.01 | 3.10 | 3.19 | 3.28 | 3.37 | 3.46 | 3.55 | 3.64 | 3.73 | 3.82 | 3.91 | 4.01 | 4.10
| 5.0 | 1.43 | 1.52 | 1.61 | 1.70 | 1.79 | 1.88 | 1.97 | 2.06 | 2.16 | 2.25 | 2.34 | 2.43 | 2.52 | 2.60 | 2.70 | 2.79 | 2.88 | 2.96 | 3.05 | 3.14 | 3.23 | 3.32 | 3.41 | 3.50 | 3.59 | 3.68 | 3.77 | 3.86 | 3.95 | 4.04
| 5.6 | 1.39 | 1.48 | 1.57 | 1.66 | 1.75 | 1.85 | 1.94 | 2.02 | 2.12 | 2.21 | 2.30 | 2.39 | 2.48 | 2.56 | 2.65 | 2.74 | 2.83 | 2.91 | 3.00 | 3.09 | 3.18 | 3.26 | 3.35 | 3.44 | 3.53 | 3.62 | 3.70 | 3.79 | 3.88 | 3.97
| 6.1 | 1.37 | 1.46 | 1.54 | 1.63 | 1.72 | 1.81 | 1.90 | 1.99 | 2.08 | 2.17 | 2.26 | 2.34 | 2.43 | 2.52 | 2.61 | 2.69 | 2.78 | 2.86 | 2.95 | 3.04 | 3.13 | 3.21 | 3.30 | 3.39 | 3.47 | 3.56 | 3.65 | 3.74 | 3.82 | 3.91
| 6.7 | 1.35 | 1.43 | 1.52 | 1.60 | 1.69 | 1.78 | 1.87 | 1.95 | 2.04 | 2.13 | 2.22 | 2.30 | 2.39 | 2.47 | 2.56 | 2.64 | 2.73 | 2.81 | 2.90 | 2.99 | 3.07 | 3.10 | 3.24 | 3.33 | 3.41 | 3.50 | 3.58 | 3.67 | 3.76 | 3.84
| 7.2 | 1.32 | 1.41 | 1.49 | 1.58 | 1.66 | 1.75 | 1.84 | 1.91 | 2.00 | 2.08 | 2.17 | 2.26 | 2.34 | 2.42 | 2.51 | 2.60 | 2.69 | 2.77 | 2.86 | 2.94 | 3.02 | 3.11 | 3.19 | 3.28 | 3.36 | 3.45 | 3.53 | 3.62 | 3.70 | 3.79
| 7.8 | 1.28 | 1.37 | 1.45 | 1.54 | 1.62 | 1.71 | 1.80 | 1.88 | 1.96 | 2.04 | 2.13 | 2.22 | 2.30 | 2.38 | 2.47 | 2.55 | 2.64 | 2.72 | 2.81 | 2.89 | 2.98 | 3.06 | 3.15 | 3.23 | 3.31 | 3.40 | 3.48 | 3.57 | 3.65 | 3.74
| 8.3 | 1.26 | 1.34 | 1.42 | 1.51 | 1.59 | 1.68 | 1.76 | 1.84 | 1.92 | 2.00 | 2.09 | 2.18 | 2.26 | 2.34 | 2.42 | 2.50 | 2.59 | 2.67 | 2.76 | 2.84 | 2.93 | 3.02 | 3.09 | 3.18 | 3.26 | 3.35 | 3.43 | 3.51 | 3.60 | 3.68
| 8.9 | 1.23 | 1.31 | 1.39 | 1.48 | 1.56 | 1.65 | 1.73 | 1.81 | 1.89 | 1.96 | 2.05 | 2.14 | 2.22 | 2.30 | 2.38 | 2.46 | 2.54 | 2.62 | 2.71 | 2.79 | 2.88 | 2.96 | 3.04 | 3.13 | 3.21 | 3.30 | 3.38 | 3.46 | 3.54 | 3.63
| 9.4 | 1.21 | 1.29 | 1.37 | 1.45 | 1.53 | 1.62 | 1.70 | 1.79 | 1.86 | 1.93 | 2.01 | 2.10 | 2.18 | 2.25 | 2.34 | 2.42 | 2.50 | 2.58 | 2.67 | 2.75 | 2.83 | 2.91 | 3.00 | 3.07 | 3.15 | 3.23 | 3.31 | 3.39 | 3.47 | 3.56
| 10.0 | 1.18 | 1.26 | 1.34 | 1.42 | 1.50 | 1.59 | 1.66 | 1.74 | 1.82 | 1.90 | 1.98 | 2.06 | 2.14 | 2.21 | 2.30 | 2.38 | 2.46 | 2.54 | 2.62 | 2.70 | 2.78 | 2.86 | 2.94 | 3.02 | 3.10 | 3.17 | 3.25 | 3.33 | 3.41 | 3.49
| 10.6 | 1.18 | 1.26 | 1.34 | 1.42 | 1.49 | 1.57 | 1.64 | 1.71 | 1.79 | 1.87 | 1.95 | 2.02 | 2.10 | 2.18 | 2.26 | 2.34 | 2.42 | 2.49 | 2.57 | 2.65 | 2.74 | 2.82 | 2.90 | 2.97 | 3.05 | 3.13 | 3.19 | 3.27 | 3.34 | 3.42
| 11.1 | 1.16 | 1.23 | 1.31 | 1.39 | 1.46 | 1.54 | 1.61 | 1.68 | 1.76 | 1.84 | 1.92 | 1.99 | 2.06 | 2.14 | 2.22 | 2.30 | 2.38 | 2.45 | 2.53 | 2.61 | 2.68 | 2.76 | 2.84 | 2.92 | 3.00 | 3.06 | 3.13 | 3.22 | 3.30 | 3.37
| 11.7 | 1.14 | 1.21 | 1.29 | 1.36 | 1.44 | 1.51 | 1.59 | 1.66 | 1.74 | 1.81 | 1.89 | 1.96 | 2.03 | 2.10 | 2.18 | 2.26 | 2.34 | 2.41 | 2.49 | 2.57 | 2.64 | 2.71 | 2.79 | 2.86 | 2.94 | 3.01 | 3.09 | 3.16 | 3.24 | 3.31
| 12.2 | 1.12 | 1.19 | 1.27 | 1.34 | 1.41 | 1.49 | 1.56 | 1.63 | 1.71 | 1.78 | 1.86 | 1.93 | 2.00 | 2.07 | 2.15 | 2.22 | 2.30 | 2.37 | 2.45 | 2.52 | 2.59 | 2.66 | 2.74 | 2.81 | 2.89 | 2.96 | 3.04 | 3.10 | 3.17 | 3.24
| 12.8 | 1.10 | 1.17 | 1.24 | 1.31 | 1.39 | 1.46 | 1.53 | 1.60 | 1.68 | 1.75 | 1.82 | 1.89 | 1.97 | 2.04 | 2.12 | 2.18 | 2.26 | 2.33 | 2.40 | 2.47 | 2.54 | 2.62 | 2.69 | 2.76 | 2.83 | 2.89 | 2.97 | 3.04 | 3.11 | 3.18
| 13.3 | 1.07 | 1.15 | 1.22 | 1.29 | 1.36 | 1.43 | 1.50 | 1.57 | 1.65 | 1.72 | 1.79 | 1.86 | 1.93 | 2.00 | 2.08 | 2.15 | 2.22 | 2.29 | 2.36 | 2.43 | 2.50 | 2.57 | 2.64 | 2.71 | 2.78 | 2.85 | 2.92 | 2.99 | 3.06 | 3.13
| 13.9 | 1.05 | 1.12 | 1.19 | 1.26 | 1.33 | 1.40 | 1.47 | 1.54 | 1.62 | 1.70 | 1.77 | 1.83 | 1.90 | 1.97 | 2.04 | 2.11 | 2.18 | 2.25 | 2.32 | 2.39 | 2.46 | 2.53 | 2.60 | 2.66 | 2.73 | 2.80 | 2.87 | 2.94 | 3.00 | 3.08
| 14.4 | 1.03 | 1.10 | 1.17 | 1.24 | 1.30 | 1.37 | 1.44 | 1.51 | 1.59 | 1.67 | 1.74 | 1.80 | 1.87 | 1.94 | 2.01 | 2.08 | 2.15 | 2.21 | 2.28 | 2.35 | 2.42 | 2.48 | 2.55 | 2.62 | 2.69 | 2.75 | 2.82 | 2.88 | 2.95 | 3.02
| 15.0 | 1.02 | 1.09 | 1.16 | 1.22 | 1.29 | 1.36 | 1.43 | 1.49 | 1.56 | 1.64 | 1.71 | 1.77 | 1.84 | 1.91 | 1.98 | 2.04 | 2.11 | 2.17 | 2.24 | 2.31 | 2.38 | 2.43 | 2.50 | 2.57 | 2.64 | 2.70 | 2.77 | 2.84 | 2.91 | 2.97
| 15.6 | 1.01 | 1.08 | 1.15 | 1.21 | 1.28 | 1.34 | 1.41 | 1.47 | 1.54 | 1.62 | 1.68 | 1.75 | 1.82 | 1.88 | 1.95 | 2.01 | 2.08 | 2.14 | 2.21 | 2.27 | 2.34 | 2.40 | 2.47 | 2.53 | 2.60 | 2.66 | 2.73 | 2.79 | 2.86 | 2.92
| 16.1 | 0.99 | 1.05 | 1.12 | 1.18 | 1.24 | 1.31 | 1.37 | 1.44 | 1.50 | 1.57 | 1.63 | 1.69 | 1.76 | 1.82 | 1.89 | 1.95 | 2.02 | 2.08 | 2.14 | 2.21 | 2.27 | 2.34 | 2.40 | 2.47 | 2.53 | 2.59 | 2.66 | 2.72 | 2.79 | 2.85
| 16.7 | 0.96 | 1.02 | 1.09 | 1.15 | 1.21 | 1.27 | 1.34 | 1.40 | 1.46 | 1.53 | 1.59 | 1.65 | 1.71 | 1.78 | 1.84 | 1.90 | 1.97 | 2.03 | 2.09 | 2.15 | 2.22 | 2.28 | 2.34 | 2.41 | 2.47 | 2.53 | 2.59 | 2.66 | 2.72 | 2.78
| 17.2 | 0.93 | 0.99 | 1.06 | 1.12 | 1.18 | 1.24 | 1.30 | 1.36 | 1.42 | 1.49 | 1.55 | 1.61 | 1.67 | 1.73 | 1.79 | 1.85 | 1.92 | 1.98 | 2.04 | 2.10 | 2.16 | 2.22 | 2.28 | 2.35 | 2.41 | 2.47 | 2.53 | 2.59 | 2.65 | 2.71
| 17.8 | 0.91 | 0.97 | 1.03 | 1.09 | 1.15 | 1.21 | 1.27 | 1.33 | 1.39 | 1.45 | 1.51 | 1.57 | 1.63 | 1.69 | 1.75 | 1.81 | 1.87 | 1.93 | 1.99 | 2.05 | 2.11 | 2.17 | 2.23 | 2.29 | 2.35 | 2.41 | 2.47 | 2.52 | 2.58 | 2.64
| 18.3 | 0.88 | 0.94 | 1.00 | 1.06 | 1.11 | 1.17 | 1.23 | 1.29 | 1.35 | 1.41 | 1.46 | 1.52 | 1.58 | 1.64 | 1.70 | 1.76 | 1.82 | 1.87 | 1.93 | 1.99 | 2.05 | 2.11 | 2.17 | 2.23 | 2.28 | 2.34 | 2.40 | 2.46 | 2.52 | 2.58
| 18.9 | 0.85 | 0.91 | 0.97 | 1.02 | 1.08 | 1.14 | 1.20 | 1.25 | 1.31 | 1.37 | 1.42 | 1.48 | 1.54 | 1.59 | 1.65 | 1.71 | 1.77 | 1.82 | 1.88 | 1.94 | 1.99 | 2.05 | 2.11 | 2.16 | 2.22 | 2.28 | 2.34 | 2.39 | 2.45 | 2.51
| 19.4 | 0.83 | 0.88 | 0.94 | 0.99 | 1.05 | 1.10 | 1.16 | 1.22 | 1.27 | 1.33 | 1.38 | 1.44 | 1.49 | 1.55 | 1.60 | 1.66 | 1.72 | 1.77 | 1.83 | 1.88 | 1.94 | 1.99 | 2.05 | 2.10 | 2.16 | 2.22 | 2.27 | 2.33 | 2.38 | 2.44
| 20.0 | 0.80 | 0.85 | 0.91 | 0.96 | 1.02 | 1.07 | 1.12 | 1.18 | 1.23 | 1.29 | 1.34 | 1.39 | 1.45 | 1.50 | 1.56 | 1.61 | 1.67 | 1.72 | 1.77 | 1.83 | 1.88 | 1.94 | 1.99 | 2.04 | 2.10 | 2.15 | 2.21 | 2.26 | 2.32 | 2.37
| 20.6 | 0.77 | 0.83 | 0.88 | 0.93 | 0.98 | 1.04 | 1.09 | 1.14 | 1.19 | 1.25 | 1.30 | 1.35 | 1.40 | 1.46 | 1.51 | 1.56 | 1.62 | 1.67 | 1.72 | 1.77 | 1.83 | 1.88 | 1.93 | 1.98 | 2.04 | 2.09 | 2.14 | 2.20 | 2.25 | 2.30
| 21.1 | 0.75 | 0.80 | 0.85 | 0.90 | 0.95 | 1.00 | 1.05 | 1.10 | 1.16 | 1.21 | 1.26 | 1.31 | 1.36 | 1.41 | 1.46 | 1.51 | 1.57 | 1.62 | 1.67 | 1.72 | 1.77 | 1.82 | 1.87 | 1.92 | 1.98 | 2.03 | 2.08 | 2.13 | 2.18 | 2.23
Pouca carbonatação (0 - 1,40 volumes de CO2)
Stouts e Porters (1,50 - 2,20 volumes de CO2)
Lagers, Ales, Ambers, a maioria das cervejas (2,20 - 2,60 volumes de CO2)
Ales bastante carbonatadas, Lambics, cervejas de trigo (2,60 - 4,00 volumes de CO2)
Muita carbonatação, exceto para algumas cervejas-especialidade (mais de 4,10 volumes de CO2)
Pressão
Temperatura

## Cal. por Volume CO2
Entrando Temperatura e Volume
Volume de CO2 | 2.4 | V/V
Temperatura | 4 | °C
Volume de Cerveja | 10 | L
Volume Headspace | 0.2 | L |  |  |  | P
Carb. Indicada para | Lagers, Ales, Ambers, a maioria das cervejas
[5 empty] | Auxiliares | ρ_CO2 | 1.96 | g/L (cntp)
[6 empty] | M_CO2 | 44.01 | g/mol
Regulagem do regulador de CO² |  | 0.70362 | bar | [8 empty] | 0
[5 empty] | CO2 na cerveja | CO2_beer | 2.4 | V/V
CO2_beer
Gasto de CO² | [5 empty] | CO2_beer |  |  | Pouca carbonatação | 0.5 | 1.4
CO2 total | 47.6992 | g | [6 empty] | Stouts e Porters | 1.41 | 2.2
CO2 Head Space | 0.65921 | g (total) | 3.296 | g/L | CO2 no head space | CO2_head |  |  | Lagers, Ales, Ambers, a maioria das cervejas | 2.21 | 2.6
CO2 líquido | 47.04 | g (total) | 4.704 | g/L |  | CO2_head |  |  | Ales bastante carbonatadas, Lambics, cervejas de trigo | 2.61 | 4
[9 empty] | Muita carbonatação, cuidado!!! | 4.01 | 5
CO2 total
[5 empty] | Equilíbrio | Equilíbrio | 1.4272 | c_liq/c_gas
[6 empty] | Equilíbrio | 2.7612 | (g/L)/bar
[6 empty] | Equilíbrio | 0.062754 | mol/L/bar

## Cal. por Pressão
Entrando Temperatura e Pressão
[5 empty] | Entrada | P
Pressão | 0.7 | bar |  |  |  | T
Temperatura | 4 | °C |  |  |  | V_beer
Volume de Cerveja | 10 | L |  |  |  | V_head
Volume Headspace | 0.2 | L |  |  | Resultados | CO2_beer | 2.3949 | V/V
Carb. Indicada para | Lagers, Ales, Ambers, a maioria das cervejas
[5 empty] | Auxiliares | ρ_CO2 | 1.96 | g/L (cntp)
[6 empty] | M_CO2 | 44.01 | g/mol
Volume CO2 | 2.3949 | V/V
[5 empty] | CO2 na cerveja | CO2_beer | 2.3949 | V/V | Pouca carbonatação | 1 | 1.4
Gasto de CO² | [5 empty] | CO2_beer | 4.6941 | g/L | Stouts e Porters | 1.41 | 2.2
CO2 total carbonatação | 47.5988 | g |  |  |  | CO2_beer | 46.9409 | g (total) | Lagers, Ales, Ambers, a maioria das cervejas | 2.21 | 2.6
CO² Head Space | 0.65796 | g (total) | 3.2898 | g/L |  |  |  |  | Ales bastante carbonatadas, Lambics, cervejas de trigo | 2.61 | 4
CO² do Líquido | 46.9409 | g (total) | 4.6941 | g/L | CO2 no head space | CO2_head | 3.2898 | g/L | Muita carbonatação, cuidado!!! | 4.01 | 5
[6 empty] | CO2_head | 0.65796 | g (total)
[5 empty] | CO2 total | CO2_total | 47.5988 | g
[5 empty] | Equilíbrio | Equilíbrio | 1.4269 | c_liq/c_gas
[6 empty] | Equilíbrio | 2.7612 | (g/L)/bar
[6 empty] | Equilíbrio | 0.062755 | mol/L/bar

## Calcs Básicos
Entrando Temperatura e Pressão |  |  |  | Entrando Temperatura e Volume
Entrada | P | 0.71429 | bar | Entrada | CO2_beer | 2.5 | V/V
| T | 25 | °C |  | T | 30 | °C
| V_beer | 0 | L |  | V_beer | 0 | L
| V_head | 11 | L |  | V_head | 50 | L
Resultados | CO2_beer | 11 | V/V |  | P | 3.0063 | bar
s
Auxiliares | ρ_CO2 | 1.96 | g/L (cntp) | Auxiliares | ρ_CO2 | 1.96 | g/L (cntp)
| M_CO2 | 44.01 | g/mol |  | M_CO2 | 44.01 | g/mol
CO2 na cerveja | CO2_beer | 1.2417 | V/V | CO2 na cerveja | CO2_beer | 2.5 | V/V
| CO2_beer | 2.4338 | g/L |  | CO2_beer | 4.9 | g/L
| CO2_beer | 0 | g (total) |  | CO2_beer | 0 | g (total)
CO2 no head space | CO2_head | 3.0838 | g/L | CO2 no head space | CO2_head | 7.0863 | g/L
| CO2_head | 33.9214 | g (total) |  | CO2_head | 354.3149 | g (total)
CO2 total | CO2_total | 33.9214 | g | CO2 total | CO2_total | 354.3149 | g
Equilíbrio | Equilíbrio | 0.78924 | c_liq/c_gas | Equilíbrio | Equilíbrio | 0.69148 | c_liq/c_gas
| Equilíbrio | 1.4197 | (g/L)/bar |  | Equilíbrio | 1.2231 | (g/L)/bar
| Equilíbrio | 0.032267 | mol/L/bar |  | Equilíbrio | 0.027797 | mol/L/bar

## Alt. Temperatura
Entrando Temperatura e Pressão 1 - Equlíbrio |  |  |  | Alterando a temperatura
Entrada | P1 | 3 | bar | Entrada | T2 | 2 | °C | 1
| T1 | 30 | °C |  | V_beer | 20 | L
| V_beer | 20 | L |  | V_head | 5 | L
| V_head | 5 | L | Resultados | P2 | 0.93572 | bar
Resultados | CO2_beer | 2.4961 | V/V |  | CO2_beer | 2.9175 | V/V
Auxiliares | ρ_CO2 | 1.96 | g/L (cntp) | Auxiliares | ρ_CO2 | 1.96 | g/L (cntp) | 0.082057
| M_CO2 | 44.01 | g/mol |  | M_CO2 | 44.01 | g/mol
CO2 na cerveja | CO2_beer | 2.4961 | V/V | CO2 na cerveja | CO2_beer | 2.9175 | V/V
| CO2_beer | 4.8923 | g/L |  | CO2_beer | 5.7182 | g/L | 5.9081
| CO2_beer | 97.8466 | g (total) |  | CO2_beer | 114.3646 | g (total)
CO2 no head space | CO2_head | 7.0768 | g/L | CO2 no head space | CO2_head | 3.7732 | g/L | 3.8985
| CO2_head | 35.3839 | g (total) |  | CO2_head | 18.8659 | g (total)
CO2 total | CO2_total | 133.2305 | g | CO2 total | CO2_total | 133.2305 | g
Equilíbrio | Equilíbrio | 0.69132 | c_liq/c_gas | Equilíbrio | Equilíbrio | 1.5155 | c_liq/c_gas
| Equilíbrio | 1.2231 | (g/L)/bar |  | Equilíbrio | 2.9541 | (g/L)/bar
| Equilíbrio | 0.027797 | mol/L/bar |  | Equilíbrio | 0.067138 | mol/L/bar

## Sem equilíbrio
Entrando Temperatura e Pressão 1 - NÃO Equlíbrio |  |  |  | Alterando a temperatura
Entrada | P1 | 3 | bar | Entrada | T2 | 4 | °C | 1
| T1 | 30 | °C |  | V_beer | 20 | L
| CO2_beer | 1.5 | V/V |  | V_head | 5 | L
| V_beer | 20 | L | Resultados | P2 | 0.45261 | bar
| V_head | 5 | L |  | CO2_beer | 2.0441 | V/V
Auxiliares | ρ_CO2 | 1.96 | g/L (cntp) | Auxiliares | ρ_CO2 | 1.96 | g/L (cntp) | 0.082057
| M_CO2 | 44.01 | g/mol |  | M_CO2 | 44.01 | g/mol
CO2 na cerveja | CO2_beer | 1.5 | V/V | CO2 na cerveja | CO2_beer | 2.0441 | V/V
| CO2_beer | 2.94 | g/L |  | CO2_beer | 4.0064 | g/L | 5.5162
| CO2_beer | 58.8 | g (total) |  | CO2_beer | 80.1286 | g (total)
CO2 no head space | CO2_head | 7.0768 | g/L | CO2 no head space | CO2_head | 2.8111 | g/L | 3.8703
| CO2_head | 35.3839 | g (total) |  | CO2_head | 14.0553 | g (total)
CO2 total | CO2_total | 94.1839 | g | CO2 total | CO2_total | 94.1839 | g
Equilíbrio | Equilíbrio | 0.41544 | c_liq/c_gas | Equilíbrio | Equilíbrio | 1.4252 | c_liq/c_gas
| Equilíbrio | 0.735 | (g/L)/bar |  | Equilíbrio | 2.7581 | (g/L)/bar
| Equilíbrio | 0.016705 | mol/L/bar |  | Equilíbrio | 0.062684 | mol/L/bar